## Sheet1
Comment | Designator | Footprint | JLCPCB Part #（optional）
15p | C2,C3 | Capacitor_SMD:C_0402_1005Metric
10u | C4 | Capacitor_SMD:C_0805_2012Metric
100n | C5 | Capacitor_SMD:C_0402_1005Metric
100n | C6,C7 | Capacitor_SMD:C_0402_1005Metric
1u | C8 | Capacitor_SMD:C_0402_1005Metric
100n | C9,C11,C12,C13,C14,C15,C16 | Capacitor_SMD:C_0402_1005Metric
1u | C10 | Capacitor_SMD:C_0402_1005Metric
10u | C17 | Capacitor_SMD:C_0805_2012Metric
1n | C18 | Capacitor_SMD:C_0402_1005Metric
1k | R1 | Resistor_SMD:R_0402_1005Metric
DNF | R2 | Resistor_SMD:R_0402_1005Metric
27 | R3 | Resistor_SMD:R_0402_1005Metric
27 | R4 | Resistor_SMD:R_0402_1005Metric
1k | R5 | Resistor_SMD:R_0402_1005Metric
10k | R6 | Resistor_SMD:R_0402_1005Metric
1.8k | R7 | Resistor_SMD:R_0402_1005Metric
NCP1117-3.3_SOT223 | U1 | Package_TO_SOT_SMD:SOT-223-3_TabPin2
W25Q128JVS | U2 | Package_SO:SOIC-8_5.23x5.23mm_P1.27mm
RP2040 | U3 | raspberry:RP2040-QFN-56
ACS712xLCTR-20A | U4 | Package_SO:SOIC-8_3.9x4.9mm_P1.27mm
ABM8-272-T3 | Y1 | Crystal:Crystal_SMD_3225-4Pin_3.2x2.5mm